## BOM_Board1_PCB1_2025-07-31
No. | Quantity | Comment | Designator | Footprint | Value | Manufacturer Part | Manufacturer | Supplier Part | Supplier
1 | 4 | 10uF | C1,C4,C5,C7 | C0603 | 10uF | CL10A106MA8NRNC | SAMSUNG(三星) | C96446 | LCSC
2 | 5 | 100nF | C2,C6,C8,C9,C10 | C0603 | 100nF | CL10A104KA8NNNC | SAMSUNG(三星) | C2762593 | LCSC
3 | 1 | 1uF | C3 | C0603 | 1uF | CL10A105KB8NNNC | SAMSUNG(三星) | C15849 | LCSC
4 | 3 | LESD5D5.0CT1G | D1,D2,D3 | SOD-523_L1.2-W0.8-LS1.6-BI |  | LESD5D5.0CT1G | UMW(友台半导体) | C5199850 | LCSC
5 | 1 | 1N5819HW-7-F | D4 | SOD-123_L2.7-W1.6-LS3.7-RD |  | 1N5819HW-7-F | DIODES(美台) | C82544 | LCSC
6 | 4 | KH-2.54PH180-1X22P-L11.5 | H1,H2,H3,H4 | HDR-TH_22P-P2.54-V-M |  | KH-2.54PH180-1X22P-L11.5 | kinghelm(金航标) | C20610289 | LCSC
7 | 1 | NCD0805R1 | LED1
PWR | nan |  | NCD0805R1 | 国星光电 | C84256 | LCSC
8 | 5 | 10kΩ | R2,R6,R7,R8,R9 | R0603 | 10kΩ | RC0603FR-0710KL | YAGEO(国巨) | C98220 | LCSC
9 | 2 | 5.1kΩ | R3,R4 | R0603 | 5.1kΩ | 0603WAF5101T5E | UNI-ROYAL(厚声) | C23186 | LCSC
10 | 1 | 75Ω | R5 | R0603 | 75Ω | 0603WAF750JT5E | UNI-ROYAL(厚声) | C4275 | LCSC
11 | 2 | PTS810SJG250SMTRLFS | SW1
ENABLE,SW2
BOOT | nan |  | PTS810SJG250SMTRLFS | C&K | C221895 | LCSC
12 | 1 | ESP32-S3-WROOM-1-N16R2 | U1 | WIRELM-SMD_ESP32-S3-WROOM-1 |  | ESP32-S3-WROOM-1-N16R2 | ESPRESSIF(乐鑫) | C2913205 | LCSC
13 | 1 | RT9080-33GJ5 | U2 | TSOT-23-5_L2.9-W1.6-P0.95-LS2.8-BL |  | RT9080-33GJ5 | RICHTEK(立锜) | C841192 | LCSC
14 | 1 | LIS2DH12TR | U3 | LGA-12_L2.0-W2.0-P0.50-BL |  | LIS2DH12TR | ST(意法半导体) | C110926 | LCSC
15 | 1 | BME280 | U4 | LGA-8_BME280_BL |  | BME280 | Bosch(博世) | C92489 | LCSC
16 | 1 | VEML6040A3OG | U5 | SENSOR_SMD_VEML6040A3OG |  | VEML6040A3OG | VISHAY(威世) | C78465 | LCSC
17 | 1 | HS96L03W2C03 | U6 | OLED-TH_L27.8-W27.2-P2.54_C9900033791 |  | HS96L03W2C03 | HS(汉昇) | C5248080 | LCSC
18 | 2 | MCP23S17-E/ML | U16,U17 | QFN-28_L6.0-W6.0-P0.65-BL-EP |  | MCP23S17-E/ML | MICROCHIP(美国微芯) | C147896 | LCSC
19 | 1 | MKDN512GCL-ZAA | U18 | LGA-16_L12.5-W9.0-P1.27-TL-EP |  | MKDN512GCL-ZAA | MK(米客方德) | C17700147 | LCSC
20 | 1 | TYPE-C16PIN | USB1 | USB-C-SMD_TYPE-C16PIN |  | TYPE-C16PIN | SHOU HAN(首韩) | C393939 | LCSC