## BOM_Board1_PCB1_2025-08-01
Comment | Designator | Footprint
10uF | C1,C4,C5,C7 | C0603
100nF | C2,C6,C8,C9,C10 | C0603
1uF | C3 | C0603
LESD5D5.0CT1G | D1,D2,D3 | SOD-523_L1.2-W0.8-LS1.6-BI
1N5819HW-7-F | D4 | SOD-123_L2.7-W1.6-LS3.7-RD
KH-2.54PH180-1X22P-L11.5 | H1,H2,H3,H4 | HDR-TH_22P-P2.54-V-M
NCD0805R1 | LED1
PWR | LED0805-R-RD
10kΩ | R2,R6,R7,R8,R9 | R0603
5.1kΩ | R3,R4 | R0603
75Ω | R5 | R0603
PTS810SJG250SMTRLFS | SW1
ENABLE,SW2
BOOT | SW-SMD_4P_PTS810SJM250SMTRLFS
ESP32-S3-WROOM-1-N16R2 | U1 | WIRELM-SMD_ESP32-S3-WROOM-1
RT9080-33GJ5 | U2 | TSOT-23-5_L2.9-W1.6-P0.95-LS2.8-BL
LIS2DH12TR | U3 | LGA-12_L2.0-W2.0-P0.50-BL
BME280 | U4 | LGA-8_BME280_BL
VEML6040A3OG | U5 | SENSOR_SMD_VEML6040A3OG
HS96L03W2C03 | U6 | OLED-TH_L27.8-W27.2-P2.54_C9900033791
MCP23S17-E/ML | U16,U17 | QFN-28_L6.0-W6.0-P0.65-BL-EP
MKDN512GCL-ZAA | U18 | LGA-16_L12.5-W9.0-P1.27-TL-EP
TYPE-C16PIN | USB1 | USB-C-SMD_TYPE-C16PIN